## Sheet1
序号 | 检查项目说明 | 检查结果 |  |  | 备注
|  | FAIL | PASS | NA
图纸类
1 | 原理图文字方向应该统一。
2 | 原理图各种标注应清晰，文字不许重叠。
3 | 芯片去耦电容应和芯片放在同一页面，以方便PCB工程师摆放元器件，必要时加上说明。
4 | 芯片管脚的上/下拉电阻等器件，应放置在芯片附近。
5 | 元器件的位号如U1，应放在该元件的附近位置，不应引起歧义。
6 | 精密电阻需标注精度如1%，大功率电阻需要标注功率如2W，高耐压电容需要标注耐压值如1nF/2KV，共模电感需标注额定电流如3A，保险丝需标注熔断电流如3A。
7 | 晶振需标注频率及频偏（例如33M/25ppm），OCXO需要标注温度漂移。
8 | 差分信号应使用"_P/_N"符号，“_P/_N”加在网络名的末尾。例如RX_P/RX_N。
9 | 时钟网络应以CLK字符开头，以便于SI分析、PCB布线和检查；非时钟信号禁止以CLK等时钟信号开头。时钟信号命名应体现出时钟频率和作用。如CLK_50M_MAIN。
10 | 全局地应调用原理图库中的符号，原理图中使用统一的GND符号。
11 | 原理图前几页应该有功能框图、电源拓扑图（需标注电流大小）。
12 | 兼容设计、料单可配置部分、调试用最终不安装部分器件，应在原理图上用NC注明。
13 | DC/DC、LDO等电源输出端需要标注电压计算公式、电压值、输出最大电流值。
14 | 4.7uF以上电容需要标识耐压值，4.7uF以下电容如果耐压值低，也需要标注。
15 | TVS管、稳压二极管等需要标识耐压值。
16 | 一般情况下除NC之外的所有FPGA pin都需要加net name，以便于pin list检查。
17 | 建议每个net name 只用键盘输入一次，其他地方复制，以免出现单端或者错误连接。
18 | 多个相同的模块，可以在设计好一个后，用复制的方法生成其它模块，以保持设计一致性。
19 | LED相关的信号命名中建议添加“LED”关键字。
20 | 晶体管用Q来命名，如Q1，Q2等。
21 | 二极管用D来命名，如D1等。
22 | 磁珠用FB来命名，如FB1等。
23 | 电感用L来命名，如L1等。
24 | 晶振用Y来命名，如Y1等。
25 | 信号测试点在原理图中用虚圈来标识。
26 | 电源测试点在原理图中用实圈来标识。
器件选型类
1 | 选用不易发生闩锁的器件。（一般要求Latch-Up Performance Exceeds 100 mA Per JESD 78, Class II。）
2 | 满足系统性能要求的前提下，尽量降低信号的速率，采用慢速器件，包括FPGA芯片，尽可能选用速度等级较低的型号。
3 | 原则上不建议使用总线保持（BUS-HOLD）器件或者启用可编程器件的总线保持功能。
4 | 尽量避免输入信号的缓慢变化（如按键复位信号），对缓慢变化的信号建议使用施密特触发器输入的器件进行驱动。
5 | 对于VCXO，如果要求宽的牵引范围(如±90ppm)，不要选用3次泛音晶振。
6 | TVS管的最大钳位电压VCMAX应不大于电路的最大允许安全电压。
7 | TVS管的最大反向工作电压VRWM应不低于电路的最大工作电压，一般可选VRWM为电路最高工作电压的1.1~1.2倍。
8 | TVS管的额定最大脉冲功率应大于电路中出现的最大瞬态浪涌功率。
9 | 对于高速链路，需要考虑TVS管结电容的影响。
10 | FPGA的逻辑资源利用率应在50%～80%，CPLD的资源的利用率应在50%～90%。
11 | SO-8封装的LDO（如MIC5209BM），为保证热应力降额满足要求，通常热耗不应超过0.3W。
12 | 电容的耐压和温度降额都应满足降额要求。工作温度升高，电压的降额程度要增大；
13 | 电阻的功率和温度降额都应满足降额要求。工作温度升高，功率的降额程度要增大；
14 | 电解质钽电容的耐压要降额到1/3以下。
15 | 纹波电流大和冲击电流大可能引起钽电容失效，故冲击电流场合慎用钽电容，热插拔等电源瞬变场合谨慎选用钽电容。
16 | 避免使用大容量钽电容；钽电容失效易产生明火，故避免明火的场合慎用钽电容。
17 | 要保证光电耦合器能可靠地工作在开关状态， IF取值不能太小（可取值CTR最大值对应IF的40％左右）。
18 | 单板保险丝降额合理（额定电流降额至少50％，标称熔断热降额至20％），应放在保护器件的前面。对于可能工作于温度较高环境的设计，应充分考虑保险丝降额。
19 | 跳线帽和拨码开关等机械器件存在可靠性，腐蚀等多方面问题，尽量避免使用，应直接用电阻。
20 | 设计应保证所有测试使用的跳线帽、跳线针在最终产品中不需安装。
21 | 在选择器件时尽量使用贴片器件，不使用插装器件。尽量使单板采用双面回流焊工艺。
22 | 晶振统一选用25ppm及以上规格的，不推荐50ppm及以下的，即便后者更便宜。以提高时钟性能，减少物料种类，并增强板卡间的一致性。
23 | 一般情况下，33.2欧姆以上的电阻，应选用1%精度，不推荐5%精度的，即便后者更便宜。以减少物料种类，并增强板卡间的一致性。
24 | 如没特殊需要，电容应选用10pF、100pF、1nF、0.01uF、0.1uF、1uF、10uF这种10倍数容量的电容，不推荐22/220/47/470/68/680这种容量电容，以减少物料种类。
25 | 100nF以下的电容的耐压值默认为50V，封装优选0603，如100nF/50V 0603。
26 | 如果电容的vaule值中只有容值没有耐压值，则这个耐压值为50V，只有50V的耐压值可以省略，其余的耐压值必须在Vaule中标称出来。
27 | 220nF和470nF优先选用耐压值为16V，0603封装。
28 | 2.2uF、4.7uF的电容优选2.2uF/10V 0603封装和4.7uF/10V 0603封装。
29 | 100uF电容优先选用耐压值6.3V，1210封装。
30 | 470uF电容优先选用耐压值2V，7343封装。
31 | 10uF电容根据需要优先推荐使用10uF/10V，0603封装和10uF/16V，0805封装。
32 | 22uF电容优先推荐使用22uF/16V，0805封装。
33 | 上拉电阻优先推荐使用4.7K，根据需要可以选择其他阻值的电阻。
34 | 下拉电阻优先推荐使用1K，根据需要可以选择其他阻值的电阻。
35 | 尽量合并电阻和电容的种类，如反馈电阻尽量不用特殊阻值电阻，应选用BOM里面已有电阻。BOM种类越多，采购与生产成本越高。
36 | 低容量滤波/bypass电容如0.1uF应选用0402/0603封装。
37 | 电阻尽量选用0402封装，可根据需要选用0603和0805封装。
38 | 应采用晶振，尽量不采用晶体。
39 | 应采用X7R材质的电容，尽量少采用X5R或Y5V材质的电容。
40 | 仅需clock buffer功能的芯片，不宜选用PLL/DLL锁相环+clock buffer功能的芯片。
41 | clock buffer芯片不宜运行在其最低频率或最高频率附近，推荐比最低工作频率高20%,比最高工作频率低10%，以免工作不正常或性能指标变差。
42 | CPU内核频率和总线频率，SDRAM（包括DDR2/3）内存颗粒工作频率，需比worst case(70度环境温度)最高工作频率至少降额10%。
EMC类
84 | 面板监控线缆应加入防静电保护电路。
115 | 信号传输电路保护时，一定要注意所传输信号的频率或传输速率。在选择保护器件时（如TVS或ESD），信号频率大于10MHz时，极间电容应小于60PF；
47 | RS-232信号链路应采用双向TVS管。TVS管放在信号线串联电阻外侧，单板入口处。串联电阻靠近RS-232接口器件放置。
48 | 当TVS和压敏电阻联合使用进行浪涌保护时，压敏电阻的压敏电压要低于TVS的钳位电压VC。
49 | PTC与TVS配合使用时，PTC要能及时动作，对TVS进行过流保护，同时，PTC本身也要能够满足工作电压的要求。
50 | 出机框的信号线，例如网线、RS232、RS485，需要添加保护电路或者隔离电路。机架内部的信号线一般不添加保护电路。
FPGA类
1 | 可编程逻辑器件的输入时钟至少有一个本地的不间断时钟。CPU接口等部分的设计，应采用本地时钟。
2 | XILINX系列器件，建议使能内部上拉，外部上拉采用10K，下拉采用1K设计，避免下载之前出现不定态电平。
3 | 对使能内部上拉的ISP MACH 4000型EPLD，以及和XILINX FPGA通用IO管脚，下拉电阻建议采用1KΩ，上拉电阻可选择10KΩ。
4 | PLD设计中，不推荐使用可编程的总线保持功能。
5 | EPLD/FPGA的专用输入管脚（时钟输入管脚）不要悬空。
6 | FPGA的Done指示管脚（包括Conf_Done和Init_Done信号）需要被监控。
7 | FPGA全局时钟输入应从全局时钟输入管脚引入；其他时钟信号也应尽量从专用时钟输入管脚引入；全局复位以及其他全局信号尽量从专用的全局引脚引入。
8 | FPGA有些管脚，是作为特殊管脚使用的，但是，也可以作为普通I/O。在一般情况下，可以当IO用的特殊管脚尽量不要用作IO。
9 | FPGA芯片实际工作频率，需比worst case(70度环境温度)最高工作频率至少降额10%。
电源类
1 | 压差较大或者电流较大的电源设计，建议采用开关电源，避免使用LDO作为电源。对纹波要求较高的场合中，可以采用开关电源和LDO串联使用的方法。
2 | LDO输出端滤波电容选取时注意参照手册要求的最小电容、电容的ESR/ESL等要求确保电路稳定。推荐采用多个等值电容并联的方式，增加可靠性以及提高性能。LDO输出电容不能太大。
3 | 电源滤波可采用RC、LC、π型滤波。电源滤波建议优选磁珠，然后才是电感。同时电阻、电感和磁珠应考虑其等效串联电阻产生的压降。
4 | 电源应有限流保护。
5 | 多工作电源的器件，须满足其电源上下电顺序要求。
6 | ADC、DAC等如果使用外部电压参考，应注意参考电压的精度和稳定性。
7 | LDO等芯片的散热体如果接在电源脚上，与之接触的散热器应该多点接到该电源上。
8 | 比较器可以采用电源作为参考电压，但应经过RC滤波。
9 | 电源上电解电容的数目应该满足电源完整性要求。
10 | 去耦电容的设计满足对工作电源的目标阻抗的要求。
11 | 电源控制芯片JTAG下载口单独引出。
12 | FPGA电流预算应基于最恶劣的情况，并保留足够裕量。
13 | 电源隔离芯片在隔离出来的电源端最好加上一个负载，负载大小 根据具体工耗而定。如果隔离电源长期工作在空载的状态下，容易影响其寿命。
14 | DC/DC、LDO反馈端FB的分压电阻，需考虑分压电阻的1%误差，线路IR引起的压降，一般情况下输出电压设定值需要比额定值高2%左右，比如3.3V->3.36,1.8->1.84。
15 | DC/DC、LDO输出端需额外接对地电阻，如3.3V电源对GND接1K电阻，该电阻提供掉电后的放电通道，该电阻阻值与电源net上的电容容值有关系。一般需把每个电源net的RC常数设计大体相等。考虑到芯片内核电压对GND漏电电阻普遍较低，所以芯片内核电压的外接对地电阻可以大一些，比如内核1.2V，外接100欧姆电阻。
监控指示类
1 | 板卡上尽量增加电压监控器件，LED指示灯，尤其是CPU、FPGA、DSP、CPLD都需要IO管脚外接LED指示灯，LED灯用来指示芯片运行状态。
2 | CPU的LED指示灯应指示CPU运行到哪个阶段，至少要区分如下三种状态：Flash运行/在内存运行/OS运行，一个LED灯可以用闪烁频率来区分状态。
3 | 一般情况下，板卡启动成功后，板上测试用的LED指示灯应处于不亮状态，以免客户误解或索要LED指示灯所指示的信息。
4 | 一般情况下，CPU应能通过ADC转换器（有些通过带I2C接口的ADC转换器）收集板卡上工作电压的信息，如3.3V/1.8V等。该信息可以通过MSS以太网上传。
5 | 一般情况下，CPU应能通过温度传感器收集板卡温度信息。该信息可以通过MSS以太网上传。
6 | 面板灯应经过驱动器进行驱动，应该采用低电平有效方式点灯（纯电源板除外）。
7 | 面板指示灯/输入输出外部信号不与单板内重要信号共用驱动器。
8 | 面板灯5V使用510欧姆左右的电阻，3.3V使用330欧姆左右的电阻。电阻应在公司通用件库中选取常用器件。
9 | 单板内部3.3V指示灯建议统一采用330欧姆限流电阻。
10 | 内部电源指示灯，如果电源电压低于2V，应经过三极管或者电平转换芯片驱动发光二极管。
11 | 单板内应至少有电源指示/逻辑下载指示灯。
电路设计类
1 | 单板上所有有复位管脚的芯片（CPU除外），要求复位脚软件可控（CPU/CPLD控制）。
2 | CPU等的控制信号应使用上/下拉电阻保证上电时的状态确定。如WR/OE。
3 | CMOS/BiCMOS器件未用输入端严禁悬空，应通过电阻进行上拉或下拉处理。
4 | 原理图中不焊接的器件，需要确保不会导致其他器件的输入端悬空或者电路故障。
5 | 逻辑器件不用的引脚或者固定电平的信号如需预置电平处理如OE，应通过电阻上拉或者下拉，不允许直接接电源或地。
6 | 时钟驱动器件未用管脚一般用电阻+10pF电容接地。
7 | 对于3.3V CMOS器件，如无特殊要求单个管脚的上拉和下拉电阻建议取4.7KΩ。
8 | 数据总线的下拉不宜使用太大的电阻（推荐值为1KΩ）。
9 | OSC的ST_N管脚应该加上拉电阻（推荐值为1kΩ）。
10 | 对背板输出的驱动器，如果其OE端需要控制，应采用电阻预置为输出无效状态。对于常见的244器件，OE应该采用电阻上拉。
11 | 避免使用一个排阻同时对信号进行上拉和下拉。
12 | 具有总线保持（BUS-HOLD）特性的器件，通过外接上拉或下拉电阻实现状态预置时，电阻取值不宜大于3KΩ，建议采用1KΩ电阻。
13 | 具有线与功能的总线（如I2C、MDIO），负载较多时上拉电阻需要调小，具体要看总线频率和总线负载（总线器件数量）。
14 | 背板输入信号缓冲器应使用下拉电阻和串阻。建议背板输入信号缓冲器下拉电阻取10KΩ，串阻取100Ω。背板输入信号缓冲器输入先下拉再经过串阻输入到其他电路。
15 | 晶振和时钟驱动芯片，电源建议用磁珠滤波，磁珠后应该添加去耦电容（常用组合：10uF+0.1uF+0.01uF）。
16 | clock net建议采用点对点连接，串联匹配。
17 | 板间传输的时钟信号，在输入端预留10pF对地电容的位置（DNP）。
18 | 子卡与母板间传输的时钟，应保证子卡不在位时，时钟输入不悬空，时钟的输出有匹配电路。
19 | ADM706R在使用中应该将PFI接电源，避免器件上电时进入测试模式。可以采用上下拉设计。
20 | MOSFET的栅极串10欧姆电阻可有效抑止振荡；MOSFET并联使用时，每个MOSFET的栅极要分别串10欧姆电阻。电阻尽量靠近栅极放置。
21 | 继电器线圈等感性负载应有续流二极管。
22 | 按键、跳线、拨码开关与IC端口之间串接小电阻（推荐100Ω）。
23 | 运算放大器同相输入和反相输入端的输入等效电阻要一致，减小输入偏置电流和误差电流引起的的误差和噪声。
24 | 散热器尽量多点、低阻抗、短距离接工作地平面。散热器与支柱、螺钉等的连接处应与工作地平面连接。
25 | 需信号完整性前仿真的case： 1、有较严格的时序要求； 2、对边沿单调性有要求（边沿敏感信号）； 3、网络拓扑复杂（带有多个分支和负载）； 4、对过冲/振铃等敏感（参见器件手册）。
26 | 考虑为换层、穿越平面割裂的信号配置旁路电容。
27 | RS-485上拉或下拉偏置电阻的选择要注意器件的驱动能力，应考虑总线上多块单板的并联。
28 | 背板上一般不应放置串阻等器件。背板尽量采用压接连接器，避免焊接连接器。
29 | 芯片的JTAG口管脚TDI，TMS，TCK，TRST（若有）可控，不能悬空或直接拉低/拉高（注意芯片内部的上/下拉电阻）。
30 | 多个同样的芯片，设计JTAG串行链路。
31 | 不同芯片，单独设计JTAG链路或进行菊花链设计，注意电平切换。
32 | 电源和地应有足够的通孔测试点，每一种电源都至少有一个测试点，GND的测试点至少每10cm一个，平均分布在单板上。
33 | 高速信号的测试点旁边应放置接地测试点；信号的测试点应该放在接收端。
34 | 差分信号应考虑Failsafe功能。
35 | 时钟的EN端使用上拉电阻,不要直接连接电源。
36 | 信号频率大于100MHz时，极间电容应小于10pF。
37 | 与背板连接非差分信号pin，包括时钟，需要接上/下拉电阻，以免单板测试时，该pin脚悬空。
38 | 对于经常小批量（加工数量小于200块板卡）加工的板卡，尽量减少板卡种类。
39 | SDRAM（包括DDR2/3）的case 温度升高到80度以上，SDRAM刷新频率需增加1倍；
40 | 电压比较器（包括复位芯片这种内置的比较器），需考虑参考电压的最大值，需考虑分压电阻的1%误差，DC/DC、LDO输出电压的误差，纹波的影响，比较器不能设定太低的门限，以免误触发。
检查： | 校对： 批准： |  | 日期：