## S7电流预估
供电电平 | 电流需求
1.0V | 1.54A
1.35V | 0.51A
1.8V | 0.96A
2.5V | 0.44A
3.3V | 1.37A
5.0V | 3.00A

## SPX1117计算器
R1 | R2
1250 | 95.2381
1075.6193 | 82.5

## Sheet1
PIN | CONNECTION | BACKUP | REG | VALUE | BACKUP | CONFIGURATION
CONFIG0 | VDD | GND | PHYADR[2:0] | 111 | 000 | PHYADR=111
CONFIG1 | GND | LED_LINK1000 | ENA_PAUSE/PHYADR[4:3] | 000 | 100 | Disabel PAUSE frame,PHYADR=00
CONFIG2 | LED_LINK100 | VDD | ANEG[3:1] | 101 | 111 | Fiber,force 1000BASE-X full-duplex
CONFIG3 | LED_DUPLEX |  | ANEG[0]/ENA_XC/DIS_125 | 011 |  | Crossover Enable,Disable 125MHz
CONFIG4 | VDD | LED_DUPLEX | HWCFG_MODE[2:0] | 111 | 011 | GMII to Fiber 0111
CONFIG5 | LED_RX | LED_LINK10 | DIS_FC/DIS_SLEEP/HWCFG_MODE[3] | 010 | 110 | Enable FC/Copper,Disable Sleep
CONFIG6 | LED_RX | LED_LINK10 | SEL_TWSI/INT_POL/75_50OHM | 010 | 110 | MDI/MDC,INT low,50 ohm serdes