## XC7S50-2FGGA484I
供电类型 | 电压(V) | 精度(V) | 精度(%) | 电流(A) | 备注
VCCINT | 1 | ±0.05 | ±5 | 1.276 | 芯片内部电路电源（核心工作电压），跟VCCBRAM供电电平一致时，需要连接到同一个电轨。
VCCAUX | 1.8 | ±0.09 | ±5 | 0.335 | 辅助电源，用于内部模拟电路的供电（包括功能选择管脚、JTAG），对于PSRR要求较高（纹波）。尽量使用LDO。
VCCBRAM | 1 | ±0.05 | ±5 | 0.007 | 内部block RAM的供电。
VCCO_3V3 |  |  |  | 0.15 | BANK的IO电源，各标准电平的电源选择需要参考DS162（Recommended Operating Conditions for User I/Os Using Single-Ended Standards）。
VCCO_1V5 |  |  |  | 0.236 | DDR3 2133MHz 32bit
VCCBATT | 1.00~1.89 |  |  | NA | 用于配置比特流的加密，不使用时连接到GND或者VCCAUX。
VCCADC | 1.8 | ±0.09 | ±5 | NA | XADC电路的电源，参考地为GNDADC。不使用时接到VCCAUX。
VREFP | 1.25 | ±0.05 | ±4 | NA | XADC电路的参考电压。不使用时连接到GNDADC。
VREFN |  |  |  | NA | XADC电路的参考电压地。不使用时连接到GND。
GNDADC |  |  |  | NA | XADC不使用时连接到GND。

## XC7A200T-2FFG1156I
供电类型 | 电压(V) | 精度(V) | 精度(%) | 电流(A) | 备注
VCCINT | 1 | ±0.05 | ±5 | 8.631 | 芯片内部电路电源（核心工作电压），跟VCCBRAM供电电平一致时，需要连接到同一个电轨。
VCCAUX | 1.8 | ±0.09 | ±5 | 0.44 | 辅助电源，用于内部模拟电路的供电（包括功能选择管脚、JTAG），对于PSRR要求较高（纹波）。尽量使用LDO。
VCCBRAM | 1 | ±0.05 | ±5 | 0.061 | 内部block RAM的供电。
VCCO_3V3 |  |  |  | 0.303 | BANK的IO电源，各标准电平的电源选择需要参考DS162（Recommended Operating Conditions for User I/Os Using Single-Ended Standards）。
VCCO_1V5 |  |  |  | 0.24
VCCBATT | 1.00~1.89 |  |  | NA | 用于配置比特流的加密，不使用时连接到GND或者VCCAUX。
VCCADC | 1.8 | ±0.09 | ±5 | NA | XADC电路的电源，参考地为GNDADC。不使用时接到VCCAUX。
VREFP | 1.25 | ±0.05 | ±4 | NA | XADC电路的参考电压。不使用时连接到GNDADC。
VREFN |  |  |  | NA | XADC电路的参考电压地。不使用时连接到GND。
GNDADC |  |  |  | NA | XADC不使用时连接到GND。
VMGTAVCC | 1 | ±0.03 | ±3 | 1.09
VMGTAVTT | 1.2 | ±0.03 | ±2.5 | 0.733

## XC7Z020-2CLG400I
供电类型 | 电压(V) | 精度(V) | 精度(%) | 电流(A) | 备注
VCCINT | 1 | ±0.05 | ±5 | 3.341 | 逻辑内部电路电源（核心工作电压），跟VCCBRAM连接到同一个电轨。
VCCAUX | 1.8 | ±0.09 | ±5 | 0.414 | 逻辑辅助电源，用于内部模拟电路的供电（包括功能选择管脚、JTAG），对于PSRR要求较高（纹波）。尽量使用LDO。
VCCBRAM | 1 | ±0.05 | ±5 | 0.036 | 逻辑内部block RAM的供电。
VCCO_3V3 |  |  |  | 0.144 | 逻辑BANK的IO电源，包括1.2V/1.35V/1.5V/1.8V/2.5V/3.3V，精度均为±5%。
VCCO_1V5 |  |  |  | 0.229
VCCBATT | 1.00~1.89 |  |  | NA | 逻辑用于配置比特流的加密，不使用时连接到GND或者VCCAUX。
VCCADC | 1.8 | ±0.09 | ±5 | NA | XADC电路的电源，参考地为GNDADC。不使用时接到VCCAUX。
VREFP | 1.25 | ±0.05 | ±4 | NA | XADC电路的参考电压。不使用时连接到GNDADC。
VREFN |  |  |  | NA | XADC电路的参考电压地。不使用时连接到GND。
GNDADC |  |  |  | NA | XADC不使用时连接到GND。
VMGTAVCC | 1 | ±0.03 | ±3 | NA | 逻辑GTP收发器的模拟电源。供电滤波电路参考UG482。
VMGTAVTT | 1.2 | ±0.03 | ±2.5 | NA | 逻辑GTP收发器的模拟接口（terminal）电路供电。
VCCPINT | 1 | ±0.05 | ±5 | 1.286 | 处理器内部电路电源。
VCCPAUX | 1.8 | ±0.09 | ±5 | 0.054 | 处理器辅助电源。
VCCPLL | 1.8 | ±0.09 | ±5 | 0.014 | 处理器PLL供电。
VCCO_DDR | 1.14~1.89 |  |  | 0.281 | 处理器DDR的IO供电。
VCCO_MIO | 1.710~3.465 |  |  | 0.05 | 处理器MIO BANK的供电，包括VCCO_MIO0和VCCO_MIO1。
VPIN |  |  |  |  | 处理器DDR和MIO的IO输入电压，上限为VCCO_DDR+0.2/VCC_MIO+0.2。